## a、b、c、d、g
1 | 配置选择 | 板材 |  | 门板材质 | 门板工艺 | 五金 |  | 照明
|  | 奥地利 爱格 |  | 柜体相同 | 无 | 中国品牌 |  | 无
编号 | a-100-230 |  | 结构 | a | 宽度 | 100 | 高度 | 230
分类 | 部件 | 规格（cm） |  |  | 数量 | 面积 m² | 单价 （元） | 小计 （元）
|  | 长 | 宽 | 厚
板材 | 左侧板 | 224 | 58 | 1.8 | 1 | 1.2992 | 195 | 253.344
| 右侧板 | 224 | 58 | 1.8 | 1 | 1.2992 | 195 | 253.344
| 顶板 | 96.4 | 58 | 1.8 | 1 | 0.55912 | 195 | 109.0284
| 底板 | 96.4 | 58 | 1.8 | 1 | 0.55912 | 195 | 109.0284
| 厚背板 | 220.4 | 96.4 | 1.8 | 1 | 2.1247 | 195 | 414.3079
| 层板 | 96.4 | 56.2 | 1.8 | 2 | 1.0835 | 195 | 422.579
| 门板 | 223.56 | 99.4 | 1.8 | 1 | 2.2222 | 195 | 433.3263
| 检修口 | 19.8 | 96 | 1.8 | 0 | 0.19008 | 195 | 0
| A抽面 | 96 | 16 | 1.8 | 0 | 0.1536 | 195 | 0
| A左抽帮 | 49 | 12 | 1.8 | 0 | 0.0588 | 195 | 0
| A右抽帮 | 49 | 12 | 1.8 | 0 | 0.0588 | 195 | 0
| A后抽堵 | 91.5 | 10.7 | 1.8 | 0 | 0.097905 | 195 | 0
| A抽底 | 91.5 | 47.2 | 1.8 | 0 | 0.43188 | 195 | 0
| B抽面 | 96 | 5 | 1.8 | 0 | 0.048 | 195 | 0
| B左抽帮 | 49 | 5 | 1.8 | 0 | 0.0245 | 195 | 0
| B右抽帮 | 49 | 5 | 1.8 | 0 | 0.0245 | 195 | 0
| B后抽堵 | 91.5 | 4.2 | 1.8 | 0 | 0.03843 | 195 | 0
| B抽底 | 91.5 | 47.2 | 1.8 | 0 | 0.43188 | 195 | 0
| 踢脚线 | 145 | 5.5 | 1.8 | 1 | 0.07975 | 195 | 15.5512
五金 & 配件 | 柜体连接 | SW4 6.3×50mm 白锌合金 沉头螺丝 |  |  |  | 71.875 | 0.1 | 7.1875
|  | 8×40mm 定位木销 |  |  |  | 71.875 | 0.1 | 7.1875
| 调整脚 | Häfele AXILO® 基座系统 53–70 mm |  |  |  | 4 | 4.27 | 17.08
|  | Häfele AXILO® 压入式底座 |  |  |  | 4 | 5.68 | 22.72
| 铰链 | DTC东泰 C81全盖铰链（铰杯螺丝孔间距调整为48mm） |  |  |  | 8 | 4 | 32
|  | DTC东泰 C81一字底座 |  |  |  | 8 | 1.2 | 9.6
|  | DTC东泰 铰链装饰盖 |  |  |  | 8 | 0.5 | 4
|  | DTC东泰 铰杯装饰盖 |  |  |  | 8 | 0.5 | 4
|  | Ø5mm×12mm 尼龙螺丝预埋颗粒 |  |  |  | 16 | 0.141 | 2.256
|  | M4×16 深螺纹镀镍螺丝 |  |  |  | 16 | 0.032 | 0.512
|  | Ø37mm×12.8mm深 37孔无介防潮盖 |  |  |  | 8 | 0.128 | 1.024
| 照明 | Led 超薄1010带边灯槽 /米 |  |  |  | 0 | 4.4 | 0
|  | 12V 4000K LED灯带 60珠 8mm /米 |  |  |  | 0 | 15 | 0
|  | 12V 36瓦变压器 |  |  |  | 0 | 85 | 0
|  | 12V 双头门碰感应器 |  |  |  | 0 | 47 | 0
|  | 12mm×7mm 数据线/光纤PVC方形线槽 |  |  |  | 0 | 2.8 | 0
|  | 9mm宽×0.3mm厚 导热散热双面胶 |  |  |  | 0 | 0.792 | 0
|  | 6mm穿透折叠拉手（检修口用） |  |  |  | 0 | 7.67 | 0
| 挂衣杆 | 加厚铝合金静音条挂衣杆 /cm |  |  |  | 190.2 | 0.35 | 66.57
|  | 挂衣杆双侧法兰 /对 |  |  |  | 2 | 5 | 10
|  | Ø5mm×12mm 尼龙螺丝预埋颗粒 |  |  |  | 8 | 0.141 | 1.128
|  | M4×16 深螺纹镀镍螺丝 |  |  |  | 8 | 0.032 | 0.256
| 抽屉 | 海蒂诗 Quadro S全拉出阻尼滑轨 30KG 500mm /对 |  |  |  | 0 | 60 | 0
|  | Ø5mm×12mm 尼龙螺丝预埋颗粒 |  |  |  | 0 | 0.141 | 0
|  | M4×16 深螺纹镀镍螺丝 |  |  |  | 0 | 0.032 | 0
|  | 常规三合一 |  |  |  | 0 | 0.2 | 0
| 其它 | H-03A任意停支撑杆 |  |  |  | 0 | 14.5 | 0
|  | 悍高 重型反弹器 L=70mm |  |  |  | 2 | 2.2 | 4.4
|  | Ø5mm×12mm 尼龙螺丝预埋颗粒 |  |  |  | 0 | 0.141 | 0
|  | M4×16 深螺纹镀镍螺丝 |  |  |  | 0 | 0.032 | 0
|  | Ø5mm×6mm深 静音胶粒 |  |  |  | 4 | 0.055 | 0.22
|  | 立邦MS免钉胶 50g |  |  |  | 0.2 | 15.9 | 3.18
|  | 隐形二合一连接件（34mm自攻款） |  |  |  | 2 | 0.176 | 0.352
|  | T型-151 地面防尘胶条 |  |  |  | 1 | 2 | 2
汇总 | 运费 | [5 empty] | 154.6546
| 安装费 | [5 empty] | 206.2061
| 板材(含加工） | [5 empty] | 2010.5094
| 五金配件 | [5 empty] | 195.673
| 总成本 | [5 empty] | 2567.043

## 数据库
板材 | E2 国产板 | 80 | 五金-铰链
| 国产 兔宝宝 | 120 | 中国品牌 | DTC东泰 C81全盖铰链（铰杯螺丝孔间距调整为48mm） | 4
| 国产 克诺斯帮 | 115 |  | DTC东泰 C81一字底座 | 1.2
| 德国 克诺斯邦 | 155 |  | DTC东泰 铰链装饰盖 | 0.5
| 奥地利 爱格 | 195 |  | DTC东泰 铰杯装饰盖 | 0.5
|  |  | 海外品牌 | B1um百隆175H3100 MB快装集成阻尼 110°全盖 | 20
门板材质 | 柜体相同 | 0 |  | B1um百隆175H3100 快装铰链一字底座 偏心螺丝 | 5
| 钢琴烤漆 | 200 |  | Blum百隆70.1503. 铰链装饰盖全盖镀镍 | 1
| 肤感烤漆 | 250 |  | Blum百隆 TO-AB 铰杯装饰盖（大开口） | 1
| 铝框AG玻璃 | 270
| 实木贴皮 | 300 | 五金-挂衣杆
| 橡胶实木 | 480 | 中国品牌 | 加厚铝合金静音条挂衣杆 /cm | 0.35
| 白蜡实木 | 830 |  | 挂衣杆双侧法兰 /对 | 5
|  |  | 海外品牌 | Häfele海福乐 801.73.503 衣杆带顶部静音条 高级灰 /㎝ | 0.72
门板工艺 | 无 | 0 |  | Häfele海福乐 801.73.503 衣杆托 侧装/顶装 高级灰 /对 | 50
| 骨骼线（浅造型） | 75
| 欧式（深造型） | 148 | 五金-反弹器
| 格栅门 | 300 | 中国品牌 | 悍高 重型反弹器 L=70mm | 2.2
|  |  | 海外品牌 | Häfele海福乐 反弹器带橡胶缓冲器 M-PUSH L=80mm | 22
层板数量
a | 2 |  | 五金-上翻门支臂
b | 2 |  | 中国品牌 | H-03A任意停支撑杆 | 14.5
c | 2 |  | 海外品牌 | Häfele海福乐 重载型任意停上翻铰链 | 97
d | 3
g | 0 |  | 照明
|  |  | 中国品牌 | Led 超薄1010带边灯槽 /米 | 4.4
A抽屉数量 |  |  |  | 12V 4000K LED灯带 60珠 8mm /米 | 15
a | 0 |  |  | 12V 36瓦变压器 | 85
b | 0 |  |  | 12V 双头门碰感应器 | 47
c | 2 |  | 海外品牌 | Häfele Loox5 内嵌式型材1101，聚碳酸酯 /米 | 13.86
d | 2 |  |  | Häfele Loox LED 2042，24V灯带 120珠 4000K /米 | 40
g | 0 |  |  | Häfele Loox5 24 V 恒压，配电源线40W+多开关分控盒V2 | 200
|  |  |  | Loox5模块化门感应模块+导线（开孔调整为12mm） | 49.39
B抽屉数量
a | 0 |  | 五金-三合一
b | 0 |  | 中国品牌 | 常规三合一 | 0.2
c | 0 |  | 海外品牌 | Häfele 抽屉三合一连接件 | 0.8
d | 1
g | 0